## Ark1
Beregning af optimal overhang for radiale tonearme - Lofgren A
[5 empty] | Pladespilleren.dk |  |  |  |  | 60.325 | 146.05 | 225
| D | Anvendes hvis armens position er kendt (afstanden fra armens omdrejningspunkt til centrum af centertappen)
| L | Anvendes hvis den effektive armlængde er kendt ( afstanden fra armens omdrejningspunkt til nålespidsen)
Anvend D hvis din arm er fastmonteret og pick-up'en kan skubbes frem og tilbage i selve huset.
Anvend L hvis din arm har en fastmonteret pick-up og armen kan flyttes i selve basen (f.eks.. SME)
Alle beregninger er baseret på IEC standardangivelser for max. og minimum radius af det indspillede areal på hhv.146,05 mm og 60,325 mm.
0 graders fejlsporing opnås i dette tilfælde ved radius på 120.9 mm og 66,0 mm. Er du ikke enig med IEC, så se beregninger nedenfor.
VIGTIGT Alle mål skal overholdes med en nøjagtighed på min. +/- 0,5 mm (se protractor herunder)
|  |  |  | Effektiv armlængde |  | Armens position
|  |  |  | L |  | D
| Udfyld kun én af følgende |  |  | 225 | mm | 207 | mm | Default er lig med en typisk 9" arm - overskriv felterne
Beregning
| Effektiv armlængde |  | L | 225 | mm | 225.4515 | mm
| Optimalt overhang |  | d | 18.4919 | mm | 18.4515 | mm
| Armposition |  | D | 206.5081 | mm | 207 | mm
| Offset |  | V | 24.4865 | grader | 24.4865 | grader
Effektiv længde og overhang - tabel
Her kan vælge en fast norm, eller selv angiv eindre og ydre diameter på det areal af LP'en, der indeholder musik.
Mål gerne dine plader igennem (hvis du følge behov for det) eller optimer til afspilning af singler.
Indtast indre og ydre diameter i de gule felter - tabellen angiver så effektiv armlængde, overhang og monterings-
afstand fra pladecentrum, samt offset.
| Armlængde | Overhang | Afstand | Offset |  | Vælg norm* |  |  | Stevenson
| mm | mm | mm | grader |  | Indre dia | Ydre dia |  | Indre | Ydre
9" arm | 225 | 18.4919 | 206.5081 | 24.5388 |  | 60.325 | 146.05 |  | 57.5 | 146.05
| 226 | 18.4028 | 207.5972 | 24.4232 |  | 60.325 | 146.05
| 227 | 18.3146 | 208.6854 | 24.3086 |  | 60.325 | 146.05 |  | IEC Norm
| 228 | 18.2273 | 209.7727 | 24.1951 |  | 60.325 | 146.05 |  | Indre | Ydre
| 229 | 18.1408 | 210.8592 | 24.0828 |  | 60.325 | 146.05 |  | 60.325 | 146.05
| 230 | 18.0552 | 211.9448 | 23.9715 |  | 60.325 | 146.05
| 231 | 17.9704 | 213.0296 | 23.8612 |  | 60.325 | 146.05 |  | * Normen angiver indre og ydre diameter
| 232 | 17.8865 | 214.1135 | 23.752 |  | 60.325 | 146.05 |  | på det areal af LP'en der indeholder
| 233 | 17.8033 | 215.1967 | 23.6439 |  | 60.325 | 146.05 |  | musik.
| 234 | 17.721 | 216.279 | 23.5367 |  | 60.325 | 146.05
| 235 | 17.6395 | 217.3605 | 23.4306 |  | 60.325 | 146.05 |  | Reelt kan du således optimere din
| 236 | 17.5587 | 218.4413 | 23.3254 |  | 60.325 | 146.05 |  | pladespiller til singler!
| 237 | 17.4787 | 219.5213 | 23.2212 |  | 60.325 | 146.05
| 238 | 17.3995 | 220.6005 | 23.1179 |  | 60.325 | 146.05
| 239 | 17.321 | 221.679 | 23.0156 |  | 60.325 | 146.05
| 240 | 17.2432 | 222.7568 | 22.9143 |  | 60.325 | 146.05
| 241 | 17.1661 | 223.8339 | 22.8138 |  | 60.325 | 146.05
| 242 | 17.0898 | 224.9102 | 22.7142 |  | 60.325 | 146.05
| 243 | 17.0142 | 225.9858 | 22.6156 |  | 60.325 | 146.05
| 244 | 16.9392 | 227.0608 | 22.5178 |  | 60.325 | 146.05
| 245 | 16.865 | 228.135 | 22.4209 |  | 60.325 | 146.05
| 246 | 16.7914 | 229.2086 | 22.3248 |  | 60.325 | 146.05
| 247 | 16.7184 | 230.2816 | 22.2296 |  | 60.325 | 146.05
| 248 | 16.6462 | 231.3538 | 22.1352 |  | 60.325 | 146.05
| 249 | 16.5745 | 232.4255 | 22.0416 |  | 60.325 | 146.05
| 250 | 16.5035 | 233.4965 | 21.9489 |  | 60.325 | 146.05
| 251 | 16.4332 | 234.5668 | 21.8569 |  | 60.325 | 146.05
| 252 | 16.3634 | 235.6366 | 21.7657 |  | 60.325 | 146.05
| 253 | 16.2943 | 236.7057 | 21.6753 |  | 60.325 | 146.05
10" arm | 254 | 16.2257 | 237.7743 | 21.5857 |  | 60.325 | 146.05
| 255 | 16.1578 | 238.8422 | 21.4968 |  | 60.325 | 146.05
| 256 | 16.0904 | 239.9096 | 21.4087 |  | 60.325 | 146.05
| 257 | 16.0237 | 240.9763 | 21.3213 |  | 60.325 | 146.05
| 258 | 15.9574 | 242.0426 | 21.2347 |  | 60.325 | 146.05
| 259 | 15.8918 | 243.1082 | 21.1488 |  | 60.325 | 146.05
| 260 | 15.8267 | 244.1733 | 21.0635 |  | 60.325 | 146.05
| 261 | 15.7622 | 245.2378 | 20.979 |  | 60.325 | 146.05
| 262 | 15.6982 | 246.3018 | 20.8952 |  | 60.325 | 146.05
| 263 | 15.6347 | 247.3653 | 20.812 |  | 60.325 | 146.05
| 264 | 15.5717 | 248.4283 | 20.7296 |  | 60.325 | 146.05
| 265 | 15.5093 | 249.4907 | 20.6478 |  | 60.325 | 146.05
| 266 | 15.4474 | 250.5526 | 20.5666 |  | 60.325 | 146.05
| 267 | 15.386 | 251.614 | 20.4861 |  | 60.325 | 146.05
| 268 | 15.3251 | 252.6749 | 20.4063 |  | 60.325 | 146.05
| 269 | 15.2647 | 253.7353 | 20.327 |  | 60.325 | 146.05
| 270 | 15.2048 | 254.7952 | 20.2485 |  | 60.325 | 146.05
| 271 | 15.1454 | 255.8546 | 20.1705 |  | 60.325 | 146.05
| 272 | 15.0864 | 256.9136 | 20.0931 |  | 60.325 | 146.05
| 273 | 15.0279 | 257.9721 | 20.0164 |  | 60.325 | 146.05
| 274 | 14.9699 | 259.0301 | 19.9402 |  | 60.325 | 146.05
| 275 | 14.9123 | 260.0877 | 19.8646 |  | 60.325 | 146.05
| 276 | 14.8552 | 261.1448 | 19.7897 |  | 60.325 | 146.05
| 277 | 14.7986 | 262.2014 | 19.7152 |  | 60.325 | 146.05
| 278 | 14.7423 | 263.2577 | 19.6414 |  | 60.325 | 146.05
| 279 | 14.6865 | 264.3135 | 19.5681 |  | 60.325 | 146.05
| 280 | 14.6312 | 265.3688 | 19.4954 |  | 60.325 | 146.05
| 281 | 14.5763 | 266.4237 | 19.4232 |  | 60.325 | 146.05
| 282 | 14.5218 | 267.4782 | 19.3516 |  | 60.325 | 146.05
| 283 | 14.4677 | 268.5323 | 19.2805 |  | 60.325 | 146.05
| 284 | 14.414 | 269.586 | 19.21 |  | 60.325 | 146.05
| 285 | 14.3608 | 270.6392 | 19.1399 |  | 60.325 | 146.05
| 286 | 14.3079 | 271.6921 | 19.0704 |  | 60.325 | 146.05
| 287 | 14.2554 | 272.7446 | 19.0014 |  | 60.325 | 146.05
| 288 | 14.2034 | 273.7966 | 18.9329 |  | 60.325 | 146.05
| 289 | 14.1517 | 274.8483 | 18.8649 |  | 60.325 | 146.05
| 290 | 14.1004 | 275.8996 | 18.7974 |  | 60.325 | 146.05
| 291 | 14.0495 | 276.9505 | 18.7304 |  | 60.325 | 146.05
| 292 | 13.9989 | 278.0011 | 18.6639 |  | 60.325 | 146.05
| 293 | 13.9488 | 279.0512 | 18.5979 |  | 60.325 | 146.05
| 294 | 13.8989 | 280.1011 | 18.5323 |  | 60.325 | 146.05
| 295 | 13.8495 | 281.1505 | 18.4672 |  | 60.325 | 146.05
| 296 | 13.8004 | 282.1996 | 18.4026 |  | 60.325 | 146.05
| 297 | 13.7517 | 283.2483 | 18.3384 |  | 60.325 | 146.05
| 298 | 13.7033 | 284.2967 | 18.2747 |  | 60.325 | 146.05
| 299 | 13.6553 | 285.3447 | 18.2114 |  | 60.325 | 146.05
| 300 | 13.6076 | 286.3924 | 18.1486 |  | 60.325 | 146.05
12" arm | 301 | 13.5603 | 287.4397 | 18.0862 |  | 60.325 | 146.05
| 302 | 13.5133 | 288.4867 | 18.0243 |  | 60.325 | 146.05
| 303 | 13.4666 | 289.5334 | 17.9627 |  | 60.325 | 146.05
| 304 | 13.4202 | 290.5798 | 17.9017 |  | 60.325 | 146.05
| 305 | 13.3742 | 291.6258 | 17.841 |  | 60.325 | 146.05
| 306 | 13.3285 | 292.6715 | 17.7807 |  | 60.325 | 146.05
| 307 | 13.2831 | 293.7169 | 17.7209 |  | 60.325 | 146.05
| 308 | 13.2381 | 294.7619 | 17.6615 |  | 60.325 | 146.05
| 309 | 13.1933 | 295.8067 | 17.6024 |  | 60.325 | 146.05
| 310 | 13.1489 | 296.8511 | 17.5438 |  | 60.325 | 146.05
| 311 | 13.1047 | 297.8953 | 17.4856 |  | 60.325 | 146.05
| 312 | 13.0609 | 298.9391 | 17.4277 |  | 60.325 | 146.05
| 313 | 13.0173 | 299.9827 | 17.3703 |  | 60.325 | 146.05
| 314 | 12.9741 | 301.0259 | 17.3132 |  | 60.325 | 146.05
| 315 | 12.9311 | 302.0689 | 17.2565 |  | 60.325 | 146.05
| 316 | 12.8885 | 303.1115 | 17.2002 |  | 60.325 | 146.05
| 317 | 12.8461 | 304.1539 | 17.1443 |  | 60.325 | 146.05
| 318 | 12.804 | 305.196 | 17.0887 |  | 60.325 | 146.05
| 319 | 12.7622 | 306.2378 | 17.0335 |  | 60.325 | 146.05
| 320 | 12.7206 | 307.2794 | 16.9786 |  | 60.325 | 146.05
| 321 | 12.6794 | 308.3206 | 16.9241 |  | 60.325 | 146.05
| 322 | 12.6384 | 309.3616 | 16.87 |  | 60.325 | 146.05
| 323 | 12.5977 | 310.4023 | 16.8162 |  | 60.325 | 146.05
| 324 | 12.5572 | 311.4428 | 16.7628 |  | 60.325 | 146.05
| 325 | 12.517 | 312.483 | 16.7097 |  | 60.325 | 146.05
| 326 | 12.4771 | 313.5229 | 16.6569 |  | 60.325 | 146.05
| 327 | 12.4374 | 314.5626 | 16.6045 |  | 60.325 | 146.05
| 328 | 12.398 | 315.602 | 16.5524 |  | 60.325 | 146.05
| 329 | 12.3589 | 316.6411 | 16.5007 |  | 60.325 | 146.05
13" arm | 330 | 12.32 | 317.68 | 16.4492 |  | 60.325 | 146.05
| 331 | 12.2813 | 318.7187 | 16.3981 |  | 60.325 | 146.05
| 332 | 12.2429 | 319.7571 | 16.3474 |  | 60.325 | 146.05
| 333 | 12.2047 | 320.7953 | 16.2969 |  | 60.325 | 146.05
| 334 | 12.1668 | 321.8332 | 16.2468 |  | 60.325 | 146.05
| 335 | 12.1291 | 322.8709 | 16.1969 |  | 60.325 | 146.05
| 336 | 12.0917 | 323.9083 | 16.1474 |  | 60.325 | 146.05
| 337 | 12.0545 | 324.9455 | 16.0982 |  | 60.325 | 146.05
| 338 | 12.0175 | 325.9825 | 16.0493 |  | 60.325 | 146.05
| 339 | 11.9807 | 327.0193 | 16.0007 |  | 60.325 | 146.05
| 340 | 11.9442 | 328.0558 | 15.9523 |  | 60.325 | 146.05
| 341 | 11.9079 | 329.0921 | 15.9043 |  | 60.325 | 146.05
| 342 | 11.8718 | 330.1282 | 15.8566 |  | 60.325 | 146.05
| 343 | 11.836 | 331.164 | 15.8091 |  | 60.325 | 146.05
| 344 | 11.8004 | 332.1996 | 15.762 |  | 60.325 | 146.05
| 345 | 11.7649 | 333.2351 | 15.7151 |  | 60.325 | 146.05
| 346 | 11.7298 | 334.2702 | 15.6685 |  | 60.325 | 146.05
| 347 | 11.6948 | 335.3052 | 15.6222 |  | 60.325 | 146.05
| 348 | 11.66 | 336.34 | 15.5762 |  | 60.325 | 146.05
| 349 | 11.6254 | 337.3746 | 15.5304 |  | 60.325 | 146.05
| 350 | 11.5911 | 338.4089 | 15.4849 |  | 60.325 | 146.05
| 351 | 11.5569 | 339.4431 | 15.4397 |  | 60.325 | 146.05
| 352 | 11.523 | 340.477 | 15.3948 |  | 60.325 | 146.05
| 353 | 11.4892 | 341.5108 | 15.3501 |  | 60.325 | 146.05
| 354 | 11.4557 | 342.5443 | 15.3057 |  | 60.325 | 146.05
| 355 | 11.4224 | 343.5776 | 15.2615 |  | 60.325 | 146.05
14" arm | 356 | 11.3892 | 344.6108 | 15.2176 |  | 60.325 | 146.05
| 357 | 11.3563 | 345.6437 | 15.1739 |  | 60.325 | 146.05
| 358 | 11.3235 | 346.6765 | 15.1305 |  | 60.325 | 146.05
| 359 | 11.2909 | 347.7091 | 15.0874 |  | 60.325 | 146.05
| 360 | 11.2585 | 348.7415 | 15.0445 |  | 60.325 | 146.05
| 361 | 11.2264 | 349.7736 | 15.0018 |  | 60.325 | 146.05